## Arkusz1
Zapotrzebowanie Technik Informatyk
lp | nazwa | szt | Specyfikacja
1 | zaciskarka RJ45 | 15 | zaciskanie złączy: RJ-11, RJ-12 oraz RJ-45
2 | nóż krown LSA | 15 | Umożliwia podłączenie kabla o średnicy: 0.35mm ~ 0.9mm oraz 0.7mm - 2.6mm Do wszystkich rodzajów kabla: UTP, FTP, drut, linka
3 | ściągacz izolacji | 15 | Ściągacz izolacji do kabli STP/UTP
4 | tester okablowania Fluke | 1 | Rodzaj testowanego okablowania UTP,STP,FTP,SSTP,RG6,RG59,audio,security Testy kwalifikacyjne 1000BASE-T,100BASE-TX,10BASE-T,VoIP,1394b S100,TELCO,Wiremap only Przeprowadzane testy mapa połączeń,długość kabla,jakość sygnału,identyfikacja i detekcja portów Ethernet,identyfikacja portu,test ciągłości,lokalizacja uszkodzenia w kablu Możliwość zapisania wyników pomiarów 250 rekordów
5 | tester okablowania dla uczniów | 9 | Wielofunkcyjny LCD tester kabli sieciowych Kontroler PoE Skład zestawu: nadajnik i odbiornik Wyświetlacz: podświetlany LCD 128x64mm Testowane okablowanie :RJ-45 Zakres napięcia PoE:DC 5 - 60V Rozpoznawane standardy: 802.3af,802.3at,niestandardowe Pomiar prądu 0 - 3A Pomiar mocy 0 - 18W Wykrywane uszkodzenia: błędnych połączeń,zwarć i przerw w okablowaniu Funkcja: Mapowanie przewodów dla kabla sieciowego
6 | switch zarządzalny | 12 | Ilość portów 1Gb/s: 8szt ilość portów SFP: 2szt Obsługiwane protokoły i standardy: IEEE 802.3i, IEEE 802.3u, IEEE 802.3ab, IEEE 802.3z, IEEE 802.3x, IEEE 802.3ad, IEEE 802.1d, IEEE 802.1s, IEEE 802.1w, IEEE 802.1q, IEEE 802.1x, IEEE 802.1p zarządzanie: - Interfejs przeglądarki internetowej GUI, interfejs linii poleceń CLI - SNMP v1/v2c/v3, zgodne z publicznymi i prywatnymi bibliotekami MIB TP-LINK - Klient DHCP/BOOTP, DHCP Snooping, DHCP Option82 - Monitorowanie CPU - Port Mirroring - Dual Image - Synchronizacja czasu SNTP - NDP/NTDP - Aktualizacja firmwaru: poprzez protokół TFTP oraz przeglądarkę internetową - Diagnostyka: test VCT - Logi systemu, publiczne biblioteki MIB Typ obudowy: Rack
7 | pendrive 256GB | 2 | USB 3.0/USB 3.1 gen 1/USB 3.2 gen 1 Prędkość odczytu 400 MB/s Prędkość zapisu 180 MB/s
8 | routerTL-ER6020 | 9 | Tryb pracy:Access Point,Bridge,Repeater,Router Rodzaje wejść/wyjść: RJ-45 10/100/1000 (LAN) - 4 szt., RJ-45 10/100/1000 (WAN) - 1 szt., USB 2.0 - 1 szt., USB 3.1 Gen. 1 (USB 3.0) - 1 szt., Złącze zasilania - 1 szt. Obsługiwane standardy: Wi-Fi 5 (802.11 a/b/g/n/ac) Obsługa dwóch sieci WAN Routing statyczny
9 | patchcord UTP min 5e dl 2m | 36
10 | patchpanel | 9 | ramka na keystone-24szt, czarna
11 | keystone | 100 | kategoria 6 (klasa E), pasmo częstotliwości do 550 MHz z przepływność binarna do 10Gb/s, Uniwersalne złącze szczelinowe kompatybilne z narzędziem LSA
12 | RJ45 (100szt) | 10 | Typ wtyczki: Wtyk RJ45 (8P8C), Kategoria 5E, Typ okablowania: UTP nieekranowany, ilość szt w opakowaniu: 100szt
13 | gniazdo naścienne | 20 | Zestaw: puszka, ramka, support, adapter z przesłoną 2szt 22,5x45 RJ45, Standard: 45x45mm Montaż: natynkowo Ilość modułów: 2 x (22.5x45mm) lub 1 x (45x45mm)
14 | dysk SSD | 9 | Interfejs : SATA Pojemność : 500GB Format : 2.5" Odczyt : 560MB/s Zapis : 530MB/s
15 | Akcesoria (światłowody) |  | 1. Tester kabla światłowodowego - 2 szt - do 5km, 1mW, wizualny lokalizator uszkodzeń 2. Miernik mocy optycznej - 2 szt - pomiar na długościach fal 850/1300/1310/1490/1550/1625 nm, Rozdzielczość 0.01dB, błąd pomiaru ±5%±10nW, Możliwość pomiaru względnego lub bezwzględnego poziomu mocy, Zasilanie z akumulatorów ładowanych poprzez dedykowane zasilacze, Funkcja automatycznego wyłączania, Pamięć do 999 pomiarów, komunikacja z komputerem poprzez port USB, Oprogramowanie na PC, Futerał ochronny. 3. Zestaw narzędzi do ściągania izolacji z kabla - 2szt. W skłąd zestawu wchodzą: Nóż do ściągania izolacji (zakres roboczy od 8 do 28mm, głębokosć cięcia regulowana, automatyczne dostosowanie do cięcia wzdłużnego i promieniowego, Ściągacz automatyczny (do ściągania izolacji z kabli o przekroju od 0,2 do 6,0mm2, automatyczne dopasowanie do popularnych jedno-, wielo- i cienko-żyłowych przewodów z izolacją standardową w całym zakresie roboczym), Nóż do ściągania izolacji ( Uniwersalny przyrząd do ściągania izolacji ze wszystkich dostępnych na rynku kabli o przekroju okrągłym w zakresie średnicy Ø 4-15 mm oraz płaskich o szerokości do 15 mm) 4. Chusteczki bezpyłowe do światłowodów - 10szt (280szt w opakowaniu) 5. Alkohol izopropylowy 2L 6. Opaski zaciskowe małe (100szt) - długość 10cm 7. Stripper CFS-3 - 2szt 8. Mufa światłowodowa kapturowa 3:1 144 spawów IP68 - 2szt 9. Tacka na 12 spawów - 2szt 10 Osłonki na spawy 40mm lub 45mm - 1000szt 11. Adapter światłowodowy SC/APC, SM, Simplex - 20szt 12. Adapter światlowodowy FO SM simplex SC/PC-SC/PC - 10szt 13. Patchcord światłowodowy FO SM SC/APC-SC/APC simplex 9/125 G.657A2 1m - 20szt 14. Patchcord światłowodowy FO SM LC-LC duplex 9/125 1m - 10 szt 15. Pigtail światłowodowy FO SM SC/APC 9/125 Easy Strip Eco 1,5m - 20szt 16. Gniazdo abonenckie światlowodowe FO FTTH na 2 adaptery SC simplex - 5szt 17. MODUŁ SFP 1.25G SM 20km 1310nm - 10szt 18. media konwerter 1xSFP GB 1xRJ45 1000M (dla fali 1310nm)
16 | karta sieciowa USB | 15 | 10/100/1000 Mbps 3.0 Interfejs USB Kompatybilność wsteczna z USB 2.0 Obsługuje Auto MDIX
17 | spawarka światłowodowa | 2 | Pozycjonowanie włókien: do rdzenia, do płaszcza,manualne Czas spawania: 5 s Obsługiwane włókna SM (G.652, G.657), MM (G.651 - OM1, OM2, OM3, OM4), DS, NZDS (G.655) Test wytrzymałości Tak - siła 2 N Wyświetlacz 5,1 cala TFT, kolorowy, 800x480 px Wytrzymałość elektrod min 2500 spawów (w zestawie zapasowe elektrody) W skład zestawu wchodzą: spawarka światłowodowa skrzynka na narzędzia zestaw zapasowych elektrod gilotyna do cięcia włókien stripper uniwersalny stripper do kabli płaskich butelka z dozownikiem pędzel do czyszczenia pasek do noszenia spawarki oraz pasek do noszenia skrzynki ładowarka sieciowa z adapterem USB
18
19
20 | QNAP | 2 | Serwer plików QNAP Złącza 2x RJ45, 3x Port USB 3.2 Gen 1 Procesor 4-rdzeniowy Pamięć systemowa 4 GB SO-DIMM DDR3 dysk 2x1TB
21 | Kabel różne kat FTP | 1 | Kabel FTP kat.6A F/FTP 4x2x0,57 - 100m Kabel zewnętrzny żelowany FTPw kat.6 F/UTP 4x2x0,57 - 100m
22 | Kabel FTP kat.7A S/FTP 4x2x0,57 | 1 | Kabel FTP kat.7A S/FTP 4x2x0,57 - 100m
23
24
25 | Tester zasilaczy | 16 | MOLEX SATA HDD ATX ITX BTX - LCD
26 | Karta diagnostyczna | 16 | POST PCI
27 | Pendrive 64GB | 16 | 64GB, USB 3.0, 150MB/s
28 | Mata antystatyczna z opaską | 16 | 600x400 NIEB M OPASKA Z1
29 | Zestaw śrubokrętów | 16 | płaskie, krzyżowe, torx
30 | Szczypce płaske wydłużone | 16 | 200mm, 44 hrc, rękojeść gumowa
31 | Jednostka centralna | 9 | AMD Ryzen 5 albo Intel i5, DDR4 16GB RAM, SSD 480GB, karta sieciowa zintegrowana, karta dźwiękowa zintegrowana
32 | Karta sieciowa | 9 | PCI, 10/100/1000Mb/s
33 | Karta dźwiękowa | 9 | PCI-E, wewnętrzna, 5.1
34 | Dysk twardy SSD 512 | 9 | SSD, 512GB, wewnętrzny, 2.5"
35 | Pamięć RAM | 9 | DDR4 16GB
36 | Karta graficzna | 9 | AMD, 2GB, GDDR5, 7000MHz, HDMI, DP, DVI
37 | Miernik uniwersalny | 16 | Zakres napięciowy DC: 200 m / 2 / 20 / 200 V +/- 0,5%, 600 V +/- 0,8%, Zakres napięciowy AC: 200 / 600 V +/- 1,2%, Zakres prądowy DC: 200 u / 2 m / 20 m A +/- 1,0%, 200 mA +/- 1,5%, 10 A +/- 3,0% , Pomiar rezystancji: 200 / 2 k / 20 k / 200 KOhm +/- 0,8%, 2 MOhm +/- 1,0%
38
39 | Karta sieciowa Wi-Fi | 9 | standard IEEE 802.11n , IEEE 802.11g, IEEE 802.11b, USB, przepustowość 150Mbps
40 | Zewnętrzny napęd optyczny | 9 | CD, DVD, USB, zewnętrzny, obsługa Windows 10
41
SUMA